## Décomposition Cellule TOPCON
Caractéristique Technique Cellule AL-TOPCON M10
Paramètre | Valeur
Prix (Yuan/W) | 0.265
Puissance maximale (W) | 7.5
Longueur (mm) | 182
Largeur (mm) | 183 |  |  |  | Surface=Longueur×Largeur
Épaisseur (mm) | 0.13 |  |  |  | Volume=Surface×Epaisseur
Densité du silicium (mg/mm³) | 2.33 |  |  |  | Masse=Volume×Densite
Surface (mm²) | 33306 |  |  |  | Prix total=Prix par W×Puissance maximale
Volume (mm³) | 4329.78 |  |  |  | Prix (USD/mg)=Prix total / Masse​
Masse (mg) | 10160.7715
Prix Total (Yuan/cellule) | 1.9875
Coefficient de conversion | 0.00073813
Prix (Yuan/g) | 0.19561
Layer | Material | Thickness (mm) | Density (mg/mm³) | Mass (mg/cellule) | Source | Price (CNY)
Anti-Reflective Coating (SiNx or AZO) | Silicon Nitride (SiNx) | 6e-05 | 3.44 | 6.8744 | Sunrise Energy (https://www.sunriseenergy.cn/products/m10-cell/)
Passivation Layer (SiO₂ + Al₂O₃) | Silicon Oxide (SiO₂) | 4e-05 | 2.65 | 3.5304 | Maysun Solar (https://www.maysunsolar.com/solar-cells-size-process-and-technology-explained/)
N-type Silicon Substrate | Silicon (Si) | 0.13 | 2.33 | 10088.3874 | Red Solar's (https://www.red-solar.com/products-info/Solar-Cell/M10-TOPCon-Cell.html) | 0.98
Ultra-Thin Tunnel Oxide (SiO₂) | Silicon Oxide (SiO₂) | 1.25e-06 | 2.65 | 0.11033 | Ocean Solar (https://www.oceansolarcn.com/m10-mbb-n-type-topcon-132-half-cells-520w-535w-solar-module-product/)
N-type Polycrystalline Silicon (Poly-Si) | Silicon (Si) | 1e-05 | 2.33 | 0.77603 | Sunrise Energy (https://www.sunriseenergy.cn/products/m10-cell/)
Rear Anti-Reflective Coating (SiNx, AZO, ITO) | Silicon Nitride (SiNx) | 7.5e-05 | 3.44 | 8.5929 | Sunrise Energy (https://www.sunriseenergy.cn/products/m10-cell/)
Rear Metal Contact (Ag) | Silver (Ag) | 0.00015027 | 10.49 | 52.5 | AL-TOPCON-M10 Datasheet (https://www.enfsolar.com/pv/cell-datasheet/2947) | 0.53158
- | - | - | - | -
- | - | - | - | -
| TOTAL Thickness (mm) | 0.13034 | TOTAL Mass (mg) | 10160.7715 |  | 1.5116 | TOTAL Price
[6 empty] | 1.9875 | Cell price (SMM)
[8 empty] | Coût Wafer | Coût Argent | Autres
[8 empty] | 49.31% | 26.75% | 23.95%
[8 empty] | 0.98 | 0.53158 | 0.47592
[11 empty] | %/cellule | prix(cny/kg) | prix(mg/cellule)
[8 empty] | Silver Paste sur la face arrière |  |  | 25% | 736.2592 | 0.096634
[8 empty] | Silver Paste sur les busbars avant |  |  | 50% | 1102.3121 | 0.28936
[8 empty] | Silver Paste sur les fingers avant |  |  | 25% | 1109.2344 | 0.14559
[12 empty] | TOTAL | 0.53158
ARGENT
Cellule solaire bifaciale TOPCon de type N 182 mm M10
[7 empty] | prix argent USD | finger FS = 0.149927 × Arg + 3.043445
busbar FS = 0.149927 × Arg + 2.993445
Rear Side = 0.100028 × Arg + 2.003465
Sources
https://fr.solarpanelproductionline.com/knowledges/TOPCon-comprehensive-analysis.html
C:\Users\boutahirya\Desktop\Supply Chain Management\Anticipation-of-Raw-Material-Prices\Documentation\WO2019053368A1.pdf

## Chaîne de valeur Solaire
Chaîne de Valeur Solaire
Module
Cellule
Aluminium
Solar Cell Rear-side Silver Paste
Solar Cell Busbar Front-side Silver Paste
| Solar Cell Finger Front-side Silver Paste | Monocrystalline Topcon Solar Cell - 183mm |  |  | Topcon Module-182mm Europe |  | solar glass
N-Type Polysilicon | N-type Wafer-183mm | [6 empty] | coût de production | prix du module
|  |  | ? |  |  |  |  | 0,15 et 0,18
Autres
Autres
Gérer les formalités douanières et payer les taxes et droits d’importation.
27%
50%
23%
Transport
Négociation
Fournisseur
Production
Fret Maritime
Fret Aérien
Droits d'éxportation
Douane
Transport interne
Fret Ferroviaire
https://www.statistiques.developpement-durable.gouv.fr/publicationweb/649?type=versionimprimable
https://www.drewry.co.uk/supply-chain-advisors/supply-chain-expertise/world-container-index-assessed-by-drewry

## Décomposition Module
Etude Module TOPCON
SPREAD (CNY)
|  | Prix (CNY/W) | Puissance max | Prix unitaire (CNY) |  |  |  | 188.7235
| Module | 0.73 | 436.86 | 318.9078
| Cell | 0.298 | 8.09 | 2.4108
0.432
[5 empty] | % Cell | % Aluminium | % Verre
|  |  |  | Module | 40.82% | 14% | 13.4%
to convert from USD/kg => * kg / W
Un module solaire TOPCon de 182 mm contient généralement 54, 60, 72 ou 78 cellules en fonction du modèle. Les configurations les plus courantes en Europe sont 108 demi-cellules (54 cellules pleines), 120 demi-cellules (60 cellules pleines) et 144 demi-cellules (72 cellules pleines).

## Calcule Offset cell-estimated
3-Argent_USD | 3-Wafer_RMB | 3-Cell_RMB | difference
0.068295 | 0.15867 | 0.29 | 0.063038
0.068459 | 0.15867 | 0.29 | 0.062874
0.068864 | 0.15867 | 0.293 | 0.065469
0.070015 | 0.15867 | 0.295 | 0.066318
0.069738 | 0.15867 | 0.295 | 0.066595
0.069738 | 0.15867 | 0.295 | 0.066595
0.069738 | 0.15867 | 0.295 | 0.066595
0.069926 | 0.15867 | 0.295 | 0.066408
0.069048 | 0.15867 | 0.295 | 0.067285
0.070211 | 0.15867 | 0.295 | 0.066122
0.07077 | 0.15867 | 0.298 | 0.068564
0.072292 | 0.15867 | 0.298 | 0.067042
0.072292 | 0.15867 | 0.298 | 0.067042
0.072292 | 0.15867 | 0.298 | 0.067042
0.072277 | 0.15867 | 0.298 | 0.067057
0.072419 | 0.15867 | 0.298 | 0.066914
0.072463 | 0.15867 | 0.298 | 0.066871
0.072298 | 0.15867 | 0.298 | 0.067036
0.071471 | 0.15867 | 0.298 | 0.067862
0.071471 | 0.15867 | 0.298 | 0.067862
0.071471 | 0.15867 | 0.298 | 0.067862
0.070898 | 0.15867 | 0.298 | 0.068436
0.07087 | 0.15867 | 0.3 | 0.070463
0.071974 | 0.16133 | 0.303 | 0.069693
0.071779 | 0.16133 | 0.303 | 0.069887
0.073144 | 0.16133 | 0.303 | 0.068523
0.073144 | 0.16133 | 0.303 | 0.068523
0.073144 | 0.16133 | 0.303 | 0.068523
0.072885 | 0.16667 | 0.303 | 0.063449
0.072607 | 0.16667 | 0.303 | 0.063726
0.072308 | 0.16667 | 0.303 | 0.064026
0.072287 | 0.17067 | 0.303 | 0.060047
0.072287 | 0.17067 | 0.303 | 0.060047
0.072287 | 0.17067 | 0.303 | 0.060047
0.072287 | 0.17067 | 0.303 | 0.060047
0.066642 | 0.17067 | 0.303 | 0.065691
0.065933 | 0.17067 | 0.303 | 0.0664
0.065745 | 0.17067 | 0.303 | 0.066588
0.067787 | 0.17067 | 0.303 | 0.064547
0.068227 | 0.16667 | 0.303 | 0.068106
0.068227 | 0.16667 | 0.303 | 0.068106
0.068227 | 0.16667 | 0.303 | 0.068106
0.069598 | 0.16667 | 0.3 | 0.063735
0.069825 | 0.164 | 0.298 | 0.064175
0.070226 | 0.164 | 0.295 | 0.060774
0.069787 | 0.164 | 0.295 | 0.061213
0.070098 | 0.164 | 0.293 | 0.058902
0.070098 | 0.164 | 0.293 | 0.058902
0.070098 | 0.164 | 0.293 | 0.058902
0.070643 | 0.164 | 0.293 | 0.058357
0.070229 | 0.15733 | 0.288 | 0.060438
0.070441 | 0.15733 | 0.288 | 0.060225
0.071371 | 0.15733 | 0.288 | 0.059295
0.071446 | 0.15333 | 0.278 | 0.053221
0.071446 | 0.15333 | 0.278 | 0.053221
0.071446 | 0.15333 | 0.278 | 0.053221
0.070364 | 0.15067 | 0.275 | 0.05397
0.070802 | 0.13733 | 0.275 | 0.066865
0.070754 | 0.136 | 0.273 | 0.066246
0.070754 | 0.136 | 0.273 | 0.066246
0.070754 | 0.136 | 0.273 | 0.066246
0.070754 | 0.136 | 0.273 | 0.066246
0.070754 | 0.136 | 0.273 | 0.066246
0.070754 | 0.136 | 0.273 | 0.066246
0.07148 | 0.13733 | 0.27 | 0.061186
0.071249 | 0.13733 | 0.27 | 0.061417
0.071221 | 0.13333 | 0.265 | 0.060446
0.070403 | 0.13067 | 0.265 | 0.06393
0.070403 | 0.13067 | 0.265 | 0.06393
0.070403 | 0.13067 | 0.265 | 0.06393
0.070636 | 0.13067 | 0.265 | 0.063697
|  | moyenne | 0.064266 | 0.064266